## BOM_MainSlime_PCB1_2024-02-02
No. | Quantity | Comment | Designator | Footprint | Value | Manufacturer Part | Manufacturer | Supplier Part | Supplier | Primary Category | Secondary Category
1 | 4 | 100nF | C1,C2,C4,C5 | C0805 | 100nF | 0805B104K500NT | FH(风华) | C38141 | LCSC
2 | 1 | 4.7uF | C3 | C0805 | 4.7uF | CL21A475KBQNNNE | SAMSUNG(三星) | C98192 | LCSC | Capacitors | Multilayer Ceramic Capacitors MLCC - SMD/SMT
3 | 1 | 1uF | C6 | C0805 | 1uF | 0805B105K500NT | FH(风华) | C215803 | LCSC | Capacitors | Multilayer Ceramic Capacitors MLCC - SMD/SMT
4 | 4 | 10kΩ | R7,R8,R9,R12 | R0805 | 10kΩ | RT0805BRD0710KL | YAGEO(国巨) | C110775 | LCSC
5 | 1 | 3.9kΩ | R11 | R0805 | 3.9kΩ | RC0805FR-073K9L | YAGEO(国巨) | C114221 | LCSC | Resistors | Chip Resistor - Surface Mount
6 | 1 | HC-PH-2AW-G | U5 | CONN-TH_2P-P2.00_HC-PH-2AW-G |  | HC-PH-2AW-G | HCTL(华灿天禄) | C5342442 | LCSC | Connectors | Wire To Board / Wire To Wire Connector
7 | 1 | AMS1117-3.3 | U6 | SOT-223-3_L6.5-W3.4-P2.30-LS7.0-BR |  | AMS1117-3.3 | AMS | C6186 | LCSC
8 | 1 | BMI270 | U7 | LGA-14_L3.0-W2.5-P0.50-BR |  | BMI270 | Bosch(博世) | C2836813 | LCSC