## PickAndPlace_PCB1_2023-11-22
Designator | Device | Footprint | Mid X | Mid Y | Ref X | Ref Y | Pad X | Pad Y | Pins | Layer | Rotation | SMD | Comment
U6 | AMS1117-3.3 | SOT-223-3_L6.5-W3.4-P2.30-LS7.0-BR | 10.16mm | 16.764mm | 10.16mm | 16.764mm | 13.13mm | 14.464mm | 4 | T | 0 | Yes | AMS1117-3.3
SW1 | MK-12D18-G040 | SW-TH_MK-12D18-G040 | 8.382mm | 8.636mm | 8.382mm | 8.636mm | 5.882mm | 8.636mm | 3 | T | 0 | No | MK-12D18-G040
R11 | RC0805FR-073K9L | R0805 | -2.234mm | 15.24mm | -2.234mm | 15.24mm | -1.234mm | 15.24mm | 2 | T | 180 | Yes | 3.9kΩ
C3 | CL21A475KBQNNNE | C0805 | 3.556mm | 17.78mm | 3.556mm | 17.78mm | 2.526mm | 17.78mm | 2 | T | 0 | Yes | 4.7uF
U5 | HC-PH-2AW-G | CONN-TH_2P-P2.00_HC-PH-2AW-G | -2.032mm | 12.446mm | -2.032mm | 12.446mm | -3.032mm | 12.446mm | 2 | T | 0 | No | HC-PH-2AW-G
CON1 | S4B-PH-KL(LF)(SN) | CONN-TH_S4B-PH-KL-LF-SN | -14.478mm | 12.7mm | -14.478mm | 12.7mm | -11.478mm | 12.7mm | 4 | T | 0 | No | S4B-PH-KL(LF)(SN)
U7 | BMI270 | LGA-14_L3.0-W2.5-P0.50-BR | -8.382mm | 19.05mm | -8.382mm | 19.05mm | -9.552mm | 19.8mm | 14 | T | 180 | Yes | BMI270
LED1 | WS2812C-2020-V1 | LED-SMD_4P-L2.0-W2.0-TL_WS2812B-2020 | 0mm | 20.828mm | 0mm | 20.828mm | 0.915mm | 20.278mm | 4 | T | 180 | Yes | WS2812C-2020-V1
U2 | ESP32-C3-WROOM-02-N4_C2934560 | BULETM-SMD_ESPRESSIF_ESP32-C3-WROOM-02-N4-4MB | 0mm | 29.718mm | 0mm | 29.718mm | -8.75mm | 35.718mm | 27 | T | 0 | Yes | 2.4GHz
U4 | HC-PH-2AW-G | CONN-TH_2P-P2.00_HC-PH-2AW-G | 18.288mm | 12.446mm | 18.288mm | 12.446mm | 17.288mm | 12.446mm | 2 | T | 0 | No | HC-PH-2AW-G
SW3 | TS-1088R-02026 | SW-SMD_L3.9-W3.0-P4.45 | -14.224mm | 25.654mm | -14.224mm | 25.654mm | -16.409mm | 25.654mm | 2 | T | 0 | Yes | TS-1088R-02026
C6 | 0805B105K500NT_C215803 | C0805 | -14.224mm | 28.702mm | -14.224mm | 28.702mm | -13.194mm | 28.702mm | 2 | T | 180 | Yes | 1uF
C1 | CC0805KRX7R9BB104 | C0805 | -14.224mm | 33.782mm | -14.224mm | 33.782mm | -15.224mm | 33.782mm | 2 | T | 0 | Yes | 100nF
C2 | CC0805KRX7R9BB104 | C0805 | 3.556mm | 15.748mm | 3.556mm | 15.748mm | 4.586mm | 15.748mm | 2 | T | 180 | Yes | 100nF
C4 | CC0805KRX7R9BB104 | C0805 | -7.62mm | 13.97mm | -7.62mm | 13.97mm | -7.62mm | 15mm | 2 | T | 270 | Yes | 100nF
C5 | CC0805KRX7R9BB104 | C0805 | -2.032mm | 17.78mm | -2.032mm | 17.78mm | -1.002mm | 17.78mm | 2 | T | 180 | Yes | 100nF
R8 | 0805W8F1002T5E | R0805 | -14.224mm | 21.082mm | -14.224mm | 21.082mm | -13.224mm | 21.082mm | 2 | T | 180 | Yes | 10kΩ
R9 | 0805W8F1002T5E | R0805 | -14.387mm | 31.212mm | -14.387mm | 31.212mm | -15.387mm | 31.212mm | 2 | T | 0 | Yes | 10kΩ
R7 | 0805W8F1002T5E | R0805 | 13.97mm | 26.162mm | 13.97mm | 26.162mm | 14.97mm | 26.162mm | 2 | T | 180 | Yes | 10kΩ
R12 | 0805W8F1002T5E | R0805 | 13.97mm | 28.956mm | 13.97mm | 28.956mm | 14.97mm | 28.956mm | 2 | T | 180 | Yes | 10kΩ