## PickAndPlace_PCB1_2023-11-25
Designator | Device | Footprint | Mid X | Mid Y | Ref X | Ref Y | Pad X | Pad Y | Pins | Layer | Rotation | SMD | Comment
U6 | AMS1117-3.3 | SOT-223-3_L6.5-W3.4-P2.30-LS7.0-BR | 11.43mm | 17.018mm | 11.43mm | 17.018mm | 9.13mm | 14.048mm | 4 | T | 270 | Yes | AMS1117-3.3
SW1 | MK-12D18-G040 | SW-TH_MK-12D18-G040 | 8.382mm | 8.89mm | 8.382mm | 8.89mm | 5.882mm | 8.89mm | 3 | T | 0 | No | MK-12D18-G040
R11 | RC0805FR-073K9L | R0805 | -1.822mm | 14.999mm | -1.822mm | 14.999mm | -0.822mm | 14.999mm | 2 | T | 180 | Yes | 3.9kΩ
C3 | CL21A475KBQNNNE | C0805 | 5.57mm | 17.508mm | 5.57mm | 17.508mm | 4.54mm | 17.508mm | 2 | T | 0 | Yes | 4.7uF
U5 | HC-PH-2AW-G | CONN-TH_2P-P2.00_HC-PH-2AW-G | -2.032mm | 12.7mm | -2.032mm | 12.7mm | -3.032mm | 12.7mm | 2 | T | 0 | No | HC-PH-2AW-G
CON1 | S4B-PH-KL(LF)(SN) | CONN-TH_S4B-PH-KL-LF-SN | -13.208mm | 12.7mm | -13.208mm | 12.7mm | -10.208mm | 12.7mm | 4 | T | 0 | No | S4B-PH-KL(LF)(SN)
U7 | BMI270 | LGA-14_L3.0-W2.5-P0.50-BR | -0.044mm | 18.301mm | -0.044mm | 18.301mm | 1.126mm | 17.552mm | 14 | T | 0 | Yes | BMI270
LED1 | WS2812C-2020-V1 | LED-SMD_4P-L2.0-W2.0-TL_WS2812B-2020 | -11.684mm | 19.304mm | -11.684mm | 19.304mm | -11.134mm | 20.219mm | 4 | T | 270 | Yes | WS2812C-2020-V1
U2 | ESP32-C3-WROOM-02-N4_C2934560 | BULETM-SMD_ESPRESSIF_ESP32-C3-WROOM-02-N4-4MB | 0mm | 29.718mm | 0mm | 29.718mm | -8.75mm | 35.718mm | 27 | T | 0 | Yes | 2.4GHz
U4 | HC-PH-2AW-G | CONN-TH_2P-P2.00_HC-PH-2AW-G | 18.288mm | 12.7mm | 18.288mm | 12.7mm | 17.288mm | 12.7mm | 2 | T | 0 | No | HC-PH-2AW-G
SW2 | TS-1088R-02026 | SW-SMD_L3.9-W3.0-P4.45 | 15.24mm | 33.528mm | 15.24mm | 33.528mm | 15.24mm | 35.713mm | 2 | T | 270 | Yes | TS-1088R-02026
C6 | 0805B105K500NT_C215803 | C0805 | -14.986mm | 27.686mm | -14.986mm | 27.686mm | -13.956mm | 27.686mm | 2 | T | 180 | Yes | 1uF
R9 | RT0805BRD0710KL | R0805 | -15.149mm | 32.736mm | -15.149mm | 32.736mm | -16.149mm | 32.736mm | 2 | T | 0 | Yes | 10kΩ
C1 | 0805B104K500NT | C0805 | -15.149mm | 35.306mm | -15.149mm | 35.306mm | -16.179mm | 35.306mm | 2 | T | 0 | Yes | 100nF
C2 | 0805B104K500NT | C0805 | 5.57mm | 15.476mm | 5.57mm | 15.476mm | 6.6mm | 15.476mm | 2 | T | 180 | Yes | 100nF
R8 | RT0805BRD0710KL | R0805 | -15.149mm | 30.226mm | -15.149mm | 30.226mm | -14.149mm | 30.226mm | 2 | T | 180 | Yes | 10kΩ
R7 | RT0805BRD0710KL | R0805 | 15.24mm | 26.162mm | 15.24mm | 26.162mm | 14.24mm | 26.162mm | 2 | T | 0 | Yes | 10kΩ
C5 | 0805B104K500NT | C0805 | 5.588mm | 19.558mm | 5.588mm | 19.558mm | 6.618mm | 19.558mm | 2 | T | 180 | Yes | 100nF
C4 | 0805B104K500NT | C0805 | -5.08mm | 18.034mm | -5.08mm | 18.034mm | -5.08mm | 19.064mm | 2 | T | 270 | Yes | 100nF
R12 | RT0805BRD0710KL | R0805 | 15.24mm | 28.956mm | 15.24mm | 28.956mm | 14.24mm | 28.956mm | 2 | T | 0 | Yes | 10kΩ