## PickAndPlace_PCB1_2024-02-03
Designator | Device | Footprint | Mid X | Mid Y | Ref X | Ref Y | Pad X | Pad Y | Pins | Layer | Rotation | SMD | Comment
U6 | AMS1117-3.3 | SOT-223-3_L6.5-W3.4-P2.30-LS7.0-BR | 12.7mm | 18.542mm | 12.7mm | 18.542mm | 9.73mm | 20.842mm | 4 | T | 180 | Yes | AMS1117-3.3
U5 | HC-PH-2AW-G | CONN-TH_2P-P2.00_HC-PH-2AW-G | 0mm | 12.7mm | 0mm | 12.7mm | -1mm | 12.7mm | 2 | T | 0 | No | HC-PH-2AW-G
CON1 | S4B-PH-KL(LF)(SN) | CONN-TH_S4B-PH-KL-LF-SN | -10.795mm | 12.7mm | -10.795mm | 12.7mm | -7.795mm | 12.7mm | 4 | T | 0 | No | S4B-PH-KL(LF)(SN)
U7 | BMI270 | LGA-14_L3.0-W2.5-P0.50-BR | -0.044mm | 19.317mm | -0.044mm | 19.317mm | 1.126mm | 18.568mm | 14 | T | 0 | Yes | BMI270
LED1 | WS2812C-2020-V1 | LED-SMD_4P-L2.0-W2.0-TL_WS2812B-2020 | -8.89mm | 16.256mm | -8.89mm | 16.256mm | -8.34mm | 17.171mm | 4 | T | 270 | Yes | WS2812C-2020-V1
U2 | ESP32-C3-WROOM-02-N4_C2934560 | BULETM-SMD_ESPRESSIF_ESP32-C3-WROOM-02-N4-4MB | 0mm | 30.988mm | 0mm | 30.988mm | -8.75mm | 36.988mm | 27 | T | 0 | Yes | 2.4GHz
U4 | HC-PH-2AW-G | CONN-TH_2P-P2.00_HC-PH-2AW-G | 11.684mm | 12.7mm | 11.684mm | 12.7mm | 10.684mm | 12.7mm | 2 | T | 0 | No | HC-PH-2AW-G
SW2 | TS-1088R-02026 | SW-SMD_L3.9-W3.0-P4.45 | 15.24mm | 33.528mm | 15.24mm | 33.528mm | 15.24mm | 35.713mm | 2 | T | 270 | Yes | TS-1088R-02026
C1 | CL21B104KCFNNNE | C0805 | -14.641mm | 35.306mm | -14.641mm | 35.306mm | -15.671mm | 35.306mm | 2 | T | 0 | Yes | 100nF
C2 | CL21B104KCFNNNE | C0805 | 5.57mm | 16.492mm | 5.57mm | 16.492mm | 6.6mm | 16.492mm | 2 | T | 180 | Yes | 100nF
C4 | CL21B104KCFNNNE | C0805 | -5.08mm | 19.05mm | -5.08mm | 19.05mm | -5.08mm | 20.08mm | 2 | T | 270 | Yes | 100nF
C5 | CL21B104KCFNNNE | C0805 | 5.588mm | 20.574mm | 5.588mm | 20.574mm | 4.558mm | 20.574mm | 2 | T | 0 | Yes | 100nF
C3 | CL21A475KAQNNNE | C0805 | 5.57mm | 18.524mm | 5.57mm | 18.524mm | 4.54mm | 18.524mm | 2 | T | 0 | Yes | 4.7uF
C6 | CL21B105KBFNNNE | C0805 | -14.478mm | 27.686mm | -14.478mm | 27.686mm | -13.448mm | 27.686mm | 2 | T | 180 | Yes | 1uF
R7 | 0805W8F1002T5E | R0805 | 15.24mm | 26.162mm | 15.24mm | 26.162mm | 14.24mm | 26.162mm | 2 | T | 0 | Yes | 10kΩ
R8 | 0805W8F1002T5E | R0805 | -14.641mm | 30.226mm | -14.641mm | 30.226mm | -13.641mm | 30.226mm | 2 | T | 180 | Yes | 10kΩ
R9 | 0805W8F1002T5E | R0805 | -14.641mm | 32.736mm | -14.641mm | 32.736mm | -15.641mm | 32.736mm | 2 | T | 0 | Yes | 10kΩ
R12 | 0805W8F1002T5E | R0805 | 15.24mm | 28.956mm | 15.24mm | 28.956mm | 14.24mm | 28.956mm | 2 | T | 0 | Yes | 10kΩ
R11 | 0805W8F3901T5E | R0805 | -1.778mm | 16.002mm | -1.778mm | 16.002mm | -0.778mm | 16.002mm | 2 | T | 180 | Yes | 3.9kΩ
BUZZER3 | FUET-5020_C391029 | BUZ-SMD_FST-5020 | -13.97mm | 20.32mm | -13.97mm | 20.32mm | -12.22mm | 22.07mm | 3 | T | 180 | Yes | 4kHz
R13 | 0805W8F1500T5E | R0805 | -8.89mm | 22.098mm | -8.89mm | 22.098mm | -7.89mm | 22.098mm | 2 | T | 180 | Yes | 150Ω