## BOM_MainSlime_PCB1_2023-10-15
No. | Quantity | Comment | Designator | Footprint | Value | Manufacturer Part | Manufacturer | Supplier Part | Supplier | Primary Category | Secondary Category
1 | 1 | 100n | C1 | C0805
2 | 3 | 100nF | C2,C4,C5 | C0805
3 | 1 | 4.7uF | C3 | C0805 | 4.7uF | CL21A475KBQNNNE | SAMSUNG(三星) | C98192 | LCSC | Capacitors | Multilayer Ceramic Capacitors MLCC - SMD/SMT
4 | 1 | 1uF | C6 | C0805 | 1uF | 0805B105K500NT | FH(风华) | C215803 | LCSC | Capacitors | Multilayer Ceramic Capacitors MLCC - SMD/SMT
5 | 1 | S4B-PH-KL(LF)(SN) | CON1 | CONN-TH_S4B-PH-KL-LF-SN |  | S4B-PH-KL(LF)(SN) | JST Sales America | C160235 | LCSC
6 | 1 | PZ254V-11-04P | H1 | HDR-TH_4P-P2.54-V-M |  | PZ254V-11-04P | XFCN(兴飞) | C2691448 | LCSC | Connectors | Pin Headers
7 | 1 | WS2812C-2020-V1 | LED1 | LED-SMD_4P-L2.0-W2.0-TL_WS2812B-2020 |  | WS2812C-2020-V1 | worldsemi | C2976072 | LCSC | Optocoupler/LED/Digital Tube/Photoelectric Device | Light Emitting Diodes (LED)
8 | 5 | 10k | R6,R7,R8,R9,R12 | R0805
9 | 1 | 3.9kΩ | R11 | R0805 | 3.9kΩ | RC0805FR-073K9L | YAGEO(国巨) | C114221 | LCSC | Resistors | Chip Resistor - Surface Mount
10 | 1 | 180kΩ | R15 | R0805 | 180kΩ | 0805W8F1803T5E | UNI-ROYAL(厚声) | C17501 | LCSC | Resistors | Chip Resistor - Surface Mount
11 | 1 | 200kΩ | R16 | R0805 | 200kΩ | 0805W8F2003T5E | UNI-ROYAL(厚声) | C17539 | LCSC | Resistors | Chip Resistor - Surface Mount
12 | 1 | 100kΩ | R17 | R0805 | 100kΩ | 0805W8F1003T5E | UNI-ROYAL(厚声) | C149504 | LCSC | Resistors | Chip Resistor - Surface Mount
13 | 1 | MK-12D18-G040 | SW1 | SW-TH_MK-12D18-G040 |  | MK-12D18-G040 | G-Switch(品赞) | C963202 | LCSC | Key/Switch | Slide Switches
14 | 1 | TS-1088R-02026 | SW3 | SW-SMD_L3.9-W3.0-P4.45 |  | TS-1088R-02026 | XUNPU(讯普) | C455280 | LCSC | Key/Switch | Tactile Switches
15 | 1 | 2.4GHz | U2 | BULETM-SMD_ESPRESSIF_ESP32-C3-WROOM-02-N4-4MB | 2.4GHz | ESP32-C3-WROOM-02-N4 | ESPRESSIF(乐鑫) | C2934560 | LCSC | IoT/Communication Modules | WiFi Modules
16 | 2 | HC-PH-2AW-G | U4,U5 | CONN-TH_2P-P2.00_HC-PH-2AW-G |  | HC-PH-2AW-G | HCTL(华灿天禄) | C5342442 | LCSC | Connectors | Wire To Board / Wire To Wire Connector
17 | 1 | AMS1117-3.3 | U6 | SOT-223-3_L6.5-W3.4-P2.30-LS7.0-BR |  | AMS1117-3.3 | AMS | C6186 | LCSC
18 | 1 | BMI270 | U7 | LGA-14_L3.0-W2.5-P0.50-BR |  | BMI270 | Bosch(博世) | C2836813 | LCSC