## PickAndPlace_PCB1_2023-10-15
Designator | Device | Footprint | Mid X | Mid Y | Ref X | Ref Y | Pad X | Pad Y | Pins | Layer | Rotation | SMD | Comment
R8 | 10k | R0805 | -14.224mm | 21.082mm | -14.224mm | 21.082mm | -13.224mm | 21.082mm | 2 | T | 180 | Yes | 10k
R9 | 10k | R0805 | -14.224mm | 32.462mm | -14.224mm | 32.462mm | -15.224mm | 32.462mm | 2 | T | 0 | Yes | 10k
R7 | 10k | R0805 | 13.716mm | 22.352mm | 13.716mm | 22.352mm | 14.716mm | 22.352mm | 2 | T | 180 | Yes | 10k
C1 | 100n | C0805 | -14.224mm | 34.925mm | -14.224mm | 34.925mm | -15.224mm | 34.925mm | 2 | T | 0 | Yes | 100n
U6 | AMS1117-3.3 | SOT-223-3_L6.5-W3.4-P2.30-LS7.0-BR | 10.16mm | 13.716mm | 10.16mm | 13.716mm | 13.13mm | 11.416mm | 4 | T | 0 | Yes | AMS1117-3.3
SW1 | MK-12D18-G040 | SW-TH_MK-12D18-G040 | -18.288mm | 2.54mm | -18.288mm | 2.54mm | -20.788mm | 2.54mm | 3 | T | 0 | No | MK-12D18-G040
R11 | RC0805FR-073K9L | R0805 | -2.032mm | 13.208mm | -2.032mm | 13.208mm | -1.032mm | 13.208mm | 2 | T | 180 | Yes | 3.9kΩ
C2 | 100nF | C0805 | 3.556mm | 12.7mm | 3.556mm | 12.7mm | 4.586mm | 12.7mm | 2 | T | 180 | Yes | 100nF
C4 | 100nF | C0805 | -8.382mm | 12.192mm | -8.382mm | 12.192mm | -7.352mm | 12.192mm | 2 | T | 180 | Yes | 100nF
C3 | CL21A475KBQNNNE | C0805 | 3.556mm | 14.732mm | 3.556mm | 14.732mm | 2.526mm | 14.732mm | 2 | T | 0 | Yes | 4.7uF
R6 | 10k | R0805 | 13.716mm | 35.052mm | 13.716mm | 35.052mm | 14.716mm | 35.052mm | 2 | T | 180 | Yes | 10k
U5 | HC-PH-2AW-G | CONN-TH_2P-P2.00_HC-PH-2AW-G | 6.039mm | 6.223mm | 6.039mm | 6.223mm | 5.039mm | 6.223mm | 2 | T | 0 | No | HC-PH-2AW-G
CON1 | S4B-PH-KL(LF)(SN) | CONN-TH_S4B-PH-KL-LF-SN | -6.857mm | 6.223mm | -6.857mm | 6.223mm | -3.857mm | 6.223mm | 4 | T | 0 | No | S4B-PH-KL(LF)(SN)
U7 | BMI270 | LGA-14_L3.0-W2.5-P0.50-BR | -8.382mm | 16.51mm | -8.382mm | 16.51mm | -9.552mm | 17.26mm | 14 | T | 180 | Yes | BMI270
H1 | PZ254V-11-04P | HDR-TH_4P-P2.54-V-M | -15.24mm | 14.224mm | -15.24mm | 14.224mm | -15.24mm | 10.414mm | 4 | T | 90 | No | PZ254V-11-04P
LED1 | WS2812C-2020-V1 | LED-SMD_4P-L2.0-W2.0-TL_WS2812B-2020 | 0mm | 20.32mm | 0mm | 20.32mm | 0.915mm | 19.77mm | 4 | T | 180 | Yes | WS2812C-2020-V1
U2 | ESP32-C3-WROOM-02-N4_C2934560 | BULETM-SMD_ESPRESSIF_ESP32-C3-WROOM-02-N4-4MB | 0mm | 29.718mm | 0mm | 29.718mm | -8.75mm | 35.718mm | 27 | T | 0 | Yes | 2.4GHz
U4 | HC-PH-2AW-G | CONN-TH_2P-P2.00_HC-PH-2AW-G | 17.018mm | 6.223mm | 17.018mm | 6.223mm | 16.018mm | 6.223mm | 2 | T | 0 | No | HC-PH-2AW-G
SW3 | TS-1088R-02026 | SW-SMD_L3.9-W3.0-P4.45 | -14.224mm | 26.416mm | -14.224mm | 26.416mm | -16.409mm | 26.416mm | 2 | T | 0 | Yes | TS-1088R-02026
C6 | 0805B105K500NT_C215803 | C0805 | -14.224mm | 30.226mm | -14.224mm | 30.226mm | -13.194mm | 30.226mm | 2 | T | 180 | Yes | 1uF
C5 | 100nF | C0805 | -2.032mm | 15.748mm | -2.032mm | 15.748mm | -1.002mm | 15.748mm | 2 | T | 180 | Yes | 100nF
R12 | 10k | R0805 | 13.716mm | 32.385mm | 13.716mm | 32.385mm | 14.716mm | 32.385mm | 2 | T | 180 | Yes | 10k
R15 | 0805W8F1803T5E | R0805 | 13.716mm | 27.686mm | 13.716mm | 27.686mm | 14.716mm | 27.686mm | 2 | T | 180 | Yes | 180kΩ
R16 | 0805W8F2003T5E | R0805 | 13.716mm | 24.892mm | 13.716mm | 24.892mm | 12.716mm | 24.892mm | 2 | T | 0 | Yes | 200kΩ
R17 | 0805W8F1003T5E | R0805 | 13.716mm | 29.972mm | 13.716mm | 29.972mm | 12.716mm | 29.972mm | 2 | T | 0 | Yes | 100kΩ